## ASR6601CB_PA_LNA_MD_V11测试结果
ASR6601CB_PA_LNA_MD_V11 LP(470-490MHz）测试值
测试项 | 测试子项 | AT命令 | 4号模组 |  |  | 5号模组 |  |  | Spec | Pass/Fail | Remark
|  |  | 470 | 490 | 510 | 470 | 490 | 510
TX | 频偏 | AT+CTXCW=FreE,7 | [6 empty] | <1ppm | pass | 发送功率7dBm
| 基波 | AT+CTXCW=Fre,7 | 27.27 | 28.98 | 27.74 | 27.38 | 27.96 | 26.74 | >26.5dBm | pass | 发送功率7dBm
| 二次谐波 | AT+CTXCW=Fre,7 | -39.82 | -41.42 | -43.35 | -40.65 | -45.37 | -51.36 | <-36dBm | pass | 发送功率7dBm
| 三次谐波 | AT+CTXCW=Fre,7 | -54.09 | -49.97 | -42.67 | -54.48 | -54.32 | -44.21 | <-36dBm | pass | 发送功率7dBm
| 四次谐波 | AT+CTXCW=Fre,7 | -58.31 | -53.71 | -49.14 | -56.82 | -53.28 | -47.72 | <-36dBm | pass | 发送功率7dBm
| 五次谐波 | AT+CTXCW=Fre,7 | -58.15 | -56.56 | -53.96 | -58.33 | -57.5 | -54.78 | <-36dBm | pass | 发送功率7dBm
测试项 | 测试子项 | 参数 | 4号模组 |  |  | 5号模组 |  |  | Spec | Pass/Fail | Remark
|  |  | 470 | 490 | 510 | 470 | 490 | 510
RX | 125K@SF7 | 灵敏度（dBm) | -142 | -142 | -142 | -142 | -142 | -142 | <=-141dBm | pass
|  | RSSI | -117 | -118 | -118 | -117 | -118 | -118
|  | SNR | -21 | -21 | -21 | -21 | -21 | -21
PER
测试项 | 测试子项 | AT命令 | 4号模组 |  |  | 5号模组 |  |  | Spec | Pass/Fail | Remark
|  |  | 470 | 490 | 510 | 470 | 490 | 510
Consumption | TX Current | AT+CTXCW=FRE,7 | 511 | 520 | 502 | 514 | 509 | 500 | <550 mA | pass
| RX Current | AT+CRXS=FRE,0,0,2,0 | 51.65 | 51.72 | 51.7 | 51.65 | 51.72 | 51.7 | <55 mA | pass
| Idle Current | NA | 45.87 |  |  | 42.35 |  |  | <50mA | pass
| Deep Sleep | AT+CSLEEP=1 | [6 empty] | <2.5 uA | pass
Note：1)上述测试数据是模组初始值，未做任何改动。 2）功率值一般需要加上0.8dBm左右的损耗（测试的cable线比较长），表中的功率值没有加插损。 3) ASR6601CB_PA_LNA_V11（LF）RX测试标准为：a）不加cable线的损耗；b）不是boost 模式；3）PER为1%。