## ASR6601CB_FEM900_MD_V10测试结果
ASR6601CB_FEM900_MD_V10(863-928MHz）测试值
测试项 | 测试子项 | AT命令 | 1号模组 |  |  |  | 2号模组 |  |  |  | Spec | Pass/Fail | Remark
|  |  | 863 | 868 | 915 | 928 | 863 | 868 | 915 | 928
TX | 频偏 | AT+CTXCW=FreE,7 | [8 empty] | <1ppm | pass | 发送功率12dBm
| 基波 | AT+CTXCW=Fre,7 | 25.75 | 25.82 | 25.5 | 25.17 | 25.3 | 25.44 | 25.68 | 25.47 | >25dBm | pass | 发送功率12dBm
| 二次谐波 | AT+CTXCW=Fre,7 | -44.87 | -45.87 | -44.68 | -44.53 | -39.25 | -41.12 | -48.04 | -47.15 | <-36dBm | pass | 发送功率12dBm
| 三次谐波 | AT+CTXCW=Fre,7 | -50.96 | -51.65 | -53.76 | -54.62 | -51.15 | -51.54 | -54.28 | -53.72 | <-36dBm | pass | 发送功率12dBm
| 四次谐波 | AT+CTXCW=Fre,7 | -53.37 | -54.62 | -54.77 | -55.82 | -56.17 | -56.11 | -51.8 | -51.04 | <-36dBm | pass | 发送功率12dBm
| 五次谐波 | AT+CTXCW=Fre,7 | -51.41 | -52.4 | -49.51 | -50.48 | -53.36 | -53.88 | -52.34 | -52.37 | <-36dBm | pass | 发送功率12dBm
测试项 | 测试子项 | 参数 | 1号模组 |  |  |  | 2号模组 |  |  |  | Spec | Pass/Fail | Remark
|  |  | 863 | 868 | 915 | 928 | 863 | 868 | 915 | 928
RX | 125K@SF7 | 灵敏度（dBm) | -138.5 | -140 | -139 | -138.5 | -138.5 | -140 | -139 | -138 | <=-138dBm | pass
|  | RSSI |  | -120 |  |  |  | -120
|  | SNR |  | -21 |  |  |  | -21
PER
测试项 | 测试子项 | AT命令 | 1号模组 |  |  |  | 2号模组 |  |  |  | Spec | Pass/Fail | Remark
|  |  | 863 | 868 | 915 | 928 | 863 | 868 | 915 | 928
Consumption | TX Current | AT+CTXCW=FRE,7 | 491 | 500 | 520 | 521 | 480 | 485 | 499 | 505 | <550 mA | pass
| RX Current | AT+CRXS=FRE,0,0,2,0 | 41 |  |  |  | 32 |  |  |  | <50 mA | pass
| Idle Current | NA | 23 |  |  |  | 23 |  |  |  | <30mA | pass
| Deep Sleep | AT+CSLEEP=1 | [8 empty] | <2.5 uA | pass
Note：1)上述测试数据是模组初始值，未做任何改动。 2）功率值一般需要加上0.8dBm左右的损耗（测试的cable线比较长），表中的功率值没有加插损。 3) ASR6601CB_FEM900_V10（LF）RX测试标准为：a）不加cable线的损耗；b）不是boost 模式；c）PER为1%。